## PickAndPlace_magiclick_整体_2023-
Designator | Device | Footprint | Mid X | Mid Y | Ref X | Ref Y | Pad X | Pad Y | Pins | Layer | Rotation | SMD | Comment
H300 | DZ254R-11-04-63 | HDR-TH_4P-P2.54-V-M | -9.988mm | -0.457mm | -9.988mm | -0.457mm | -9.988mm | -4.267mm | 4 | B | 90 | No | DZ254R-11-04-63
Q300 | SS8050 Y1 200-350 . | SOT-23-3_L2.9-W1.3-P1.90-LS2.4-BR | 6.997mm | 5.512mm | 6.997mm | 5.512mm | 5.997mm | 4.562mm | 3 | B | 180 | Yes | SS8050
R300 | 0603WAF200JT5E | R0603 | 6.743mm | 7.798mm | 6.743mm | 7.798mm | 7.497mm | 7.798mm | 2 | B | 180 | Yes | 20Ω
H301 | DZ254R-11-04-63 | HDR-TH_4P-P2.54-V-M | 10.012mm | -0.457mm | 10.012mm | -0.457mm | 10.012mm | -4.267mm | 4 | B | 90 | No | DZ254R-11-04-63
C300 | CC0603KRX7R9BB104 | C0603 | 7.759mm | -3.378mm | 7.759mm | -3.378mm | 7.759mm | -4.078mm | 2 | B | 90 | Yes | 100nF
C301 | CL10A105KB8NNNC | C0603 | 7.759mm | -0.457mm | 7.759mm | -0.457mm | 7.759mm | -1.157mm | 2 | B | 90 | Yes | 1uF
U300 | 0.85inch-TFT | TFT_0.85inch_128*128 | 0.012mm | -0.457mm | 0.012mm | -0.457mm | 3.862mm | -0.457mm | 12 | T | 0 | Yes | 0.85inch-TFT
R301 | 0603WAF1001T5E | R0603 | 7.124mm | 1.829mm | 7.124mm | 1.829mm | 7.878mm | 1.829mm | 2 | B | 180 | Yes | 1kΩ
R302 | 0603WAF1002T5E | R0603 | 7.124mm | 3.226mm | 7.124mm | 3.226mm | 7.878mm | 3.226mm | 2 | B | 180 | Yes | 10kΩ
SW200 | ST-1109-3-5 | SW-TH_ST-1109-3-5 | 13.454mm | -30.541mm | 13.454mm | -30.541mm | 12.479mm | -28.991mm | 3 | B | 270 | No | ST-1109-3-5
SW201 | CPG135001S30 | 凯华矮轴 复合 热插拔 | 2.5mm | -25.751mm | 0mm | -30.541mm | 7.8mm | -26.851mm | 2 | B | 0 | Yes | CPG135001S30
C202 | CC0603KRX7R9BB104 | C0603 | -10.144mm | -42.252mm | -10.144mm | -42.252mm | -10.144mm | -41.552mm | 2 | B | 270 | Yes | 100nF
D200 | 1N5819WS_C191023 | SOD-323_L1.8-W1.3-LS2.5-RD | 1.651mm | -42.225mm | 1.651mm | -42.225mm | 1.651mm | -43.397mm | 2 | B | 90 | Yes | 1N5819WS
U203 | DW254W-11-08-85 | HDR-TH_8P-P2.54-H-F-W10.3-N | 0mm | -21.397mm | 0mm | -21.397mm | -8.89mm | -21.397mm | 8 | B | 0 | No | DW254W-11-08-85
R202 | 0603WAF1002T5E | R0603 | -4.556mm | -38.061mm | -4.556mm | -38.061mm | -3.802mm | -38.061mm | 2 | B | 180 | Yes | 10kΩ
R201 | 0603WAF1002T5E | R0603 | -7.604mm | -38.061mm | -7.604mm | -38.061mm | -8.357mm | -38.061mm | 2 | B | 0 | Yes | 10kΩ
C206 | CL10A105KB8NNNC | C0603 | 6.35mm | -39.685mm | 6.35mm | -39.685mm | 5.65mm | -39.685mm | 2 | B | 0 | Yes | NC
H203 | DZ254R-11-04-63 | HDR-TH_4P-P2.54-V-M | 13.208mm | -22.54mm | 13.208mm | -22.54mm | 13.208mm | -18.73mm | 4 | B | 270 | No | DZ254R-11-04-63
H202 | DZ254R-11-04-63 | HDR-TH_4P-P2.54-V-M | -13.208mm | -22.54mm | -13.208mm | -22.54mm | -13.208mm | -18.73mm | 4 | B | 270 | No | DZ254R-11-04-63
U200 | TP4054-42-SOT25R | SOT-23-5_L3.0-W1.7-P0.95-LS2.8-BL | 1.397mm | -36.856mm | 1.397mm | -36.856mm | 0.447mm | -35.703mm | 5 | B | 0 | Yes | TP4054-42-SOT25R
J200 | 2短路点 | 短路接口 | -2.921mm | -40.161mm | -2.921mm | -40.193mm | -2.921mm | -40.764mm | 2 | B | 90 | Yes | 2短路点
R207 | 0603WAF1003T5E | R0603 | 3.937mm | -37.136mm | 3.937mm | -37.136mm | 3.937mm | -36.383mm | 2 | B | 270 | Yes | 100kΩ
C204 | CL10A105KB8NNNC | C0603 | 3.302mm | -42.479mm | 3.302mm | -42.479mm | 3.302mm | -41.779mm | 2 | B | 270 | Yes | 1uF
C205 | CL10A105KB8NNNC | C0603 | 8.89mm | -42.479mm | 8.89mm | -42.479mm | 8.89mm | -41.779mm | 2 | B | 270 | Yes | 1uF
U202 | AP2112K-3.3TRG1 | SOT-25-5_L2.9-W1.6-P0.95-LS2.8-BL | 6.096mm | -42.225mm | 6.096mm | -42.225mm | 4.796mm | -43.175mm | 5 | B | 90 | Yes | AP2112K-3.3TRG1
Q200 | AO3401A_C15127 | SOT-23_L2.9-W1.3-P1.90-LS2.4-BR | -0.889mm | -42.352mm | -0.889mm | -42.352mm | 0.261mm | -41.402mm | 3 | B | 0 | Yes | AO3401A
TP200 | connector_testpoint | TestPoint:TestPoint_Pad_D1.0mm | 6.731mm | -34.859mm | 6.731mm | -34.859mm | 6.731mm | -34.859mm | 1 | B | 0 | Yes | Connector_TestPoint
R206 | 0603WAF1001T5E | R0603 | -1.143mm | -37.272mm | -1.143mm | -37.272mm | -1.143mm | -36.518mm | 2 | B | 270 | Yes | 1kΩ
C203 | CC0603KRX7R9BB104 | C0603 | -7.731mm | -43.014mm | -7.731mm | -43.014mm | -7.031mm | -43.014mm | 2 | B | 180 | Yes | 100nF
TP201 | connector_testpoint | TestPoint:TestPoint_Pad_D1.0mm | 9.652mm | -38.288mm | 9.652mm | -38.288mm | 9.652mm | -38.288mm | 1 | B | 0 | Yes | Connector_TestPoint
C200 | CL10A106KP8NNNC | C0603 | 2.667mm | -39.685mm | 2.667mm | -39.685mm | 3.367mm | -39.685mm | 2 | B | 180 | Yes | 10uF
R204 | 0603WAF1002T5E | R0603 | -10.144mm | -39.204mm | -10.144mm | -39.204mm | -10.144mm | -38.45mm | 2 | B | 270 | Yes | 10kΩ
U201 | LSM6DS3TR-C | LGA-14_L3.0-W2.5-P0.50-TL | -7.477mm | -40.474mm | -7.477mm | -40.474mm | -6.215mm | -39.724mm | 14 | B | 180 | Yes | LSM6DS3TR-C
R203 | 0603WAF1002T5E | R0603 | -4.572mm | -40.447mm | -4.572mm | -40.447mm | -4.572mm | -39.693mm | 2 | B | 270 | Yes | 10kΩ
R200 | 0603WAF1002T5E | R0603 | -5.842mm | -25.334mm | -5.842mm | -25.334mm | -5.842mm | -24.58mm | 2 | B | 270 | Yes | 10kΩ
LED200 | 19-217/R6C-AL1M2VY/3T | LED0603-R-RD | 0mm | -35.041mm | 0mm | -35.041mm | 0.851mm | -35.041mm | 2 | T | 0 | Yes | 19-217/R6C-AL1M2VY/3T
SW202 | ST-1109-3-5 | SW-TH_ST-1109-3-5 | -13.454mm | -30.541mm | -13.454mm | -30.541mm | -12.479mm | -32.09mm | 3 | B | 90 | No | ST-1109-3-5
H200 | 2.54-1*4P母 | HDR-TH_4P-P2.54-V-F | -10mm | -30.541mm | -10mm | -30.541mm | -10mm | -34.351mm | 4 | T | 90 | No | 2.54-1*4P母
H201 | 2.54-1*4P母 | HDR-TH_4P-P2.54-V-F | 10mm | -30.541mm | 10mm | -30.541mm | 10mm | -34.351mm | 4 | T | 90 | No | 2.54-1*4P母
H205 | DZ254R-11-04-63 | HDR-TH_4P-P2.54-V-M | 13.208mm | -38.542mm | 13.208mm | -38.542mm | 13.208mm | -34.732mm | 4 | B | 270 | No | DZ254R-11-04-63
H204 | DZ254R-11-04-63 | HDR-TH_4P-P2.54-V-M | -13.208mm | -38.542mm | -13.208mm | -38.542mm | -13.208mm | -34.732mm | 4 | B | 270 | No | DZ254R-11-04-63
R205 | 0603WAF1002T5E | R0603 | -0.508mm | -39.685mm | -0.508mm | -39.685mm | -1.261mm | -39.685mm | 2 | B | 0 | Yes | 10kΩ
C201 | CL10A106KP8NNNC | C0603 | 3.937mm | -34.159mm | 3.937mm | -34.159mm | 3.937mm | -33.459mm | 2 | B | 270 | Yes | 10uF
H1 | 2.54-1*4P母 | HDR-TH_4P-P2.54-V-F | -13.208mm | -59.386mm | -13.208mm | -59.386mm | -13.208mm | -55.576mm | 4 | T | -90 | No | 2.54-1*4P母
LED2 | XL-1615RGBC-WS2812B | LED-SMD_4P-L1.6-W1.5_XL-1615RGBC-WS2812B | 15.443mm | -67.014mm | 15.443mm | -67.014mm | 15.018mm | -66.264mm | 4 | B | 270 | Yes | XL-1615RGBC-WS2812B
LED1 | XL-1615RGBC-WS2812B | LED-SMD_4P-L1.6-W1.5_XL-1615RGBC-WS2812B | -15.443mm | -67.014mm | -15.443mm | -67.014mm | -15.018mm | -67.764mm | 4 | B | 90 | Yes | XL-1615RGBC-WS2812B
U2 | ESP32-S3-MINI-1-N8 | BULETM-SMD_ESP32-S3-MINI-1-N8 | 0.356mm | -71.23mm | 0.356mm | -71.23mm | -6.62mm | -77.18mm | 73 | B | 0 | Yes | ESP32-S3-MINI-1-N4R2
SW1 | TSA010A2026B | SW-SMD_L4.0-W3.0-LS5.0 | 10.135mm | -77.936mm | 10.135mm | -77.936mm | 10.135mm | -75.736mm | 2 | B | 270 | Yes | TSA010A2026B
C8 | CL10A105KB8NNNC | C0603 | -10.033mm | -77.047mm | -10.033mm | -77.047mm | -10.033mm | -77.747mm | 2 | B | 90 | Yes | 1uF
C6 | CL10A106KP8NNNC | C0603 | -8.357mm | -77.021mm | -8.357mm | -77.021mm | -8.357mm | -77.721mm | 2 | B | 90 | Yes | 10uF
C7 | CL10A106KP8NNNC | C0603 | -9.169mm | -74.685mm | -9.169mm | -74.685mm | -9.869mm | -74.685mm | 2 | B | 0 | Yes | 10uF
C10 | CL10A105KB8NNNC | C0603 | 9.881mm | -74.075mm | 9.881mm | -74.075mm | 9.181mm | -74.075mm | 2 | B | 0 | Yes | 1uF
H3 | 2.54-1*4P母 | HDR-TH_4P-P2.54-V-F | -13.208mm | -75.388mm | -13.208mm | -75.388mm | -13.208mm | -71.578mm | 4 | T | -90 | No | 2.54-1*4P母
H4 | 2.54-1*4P母 | HDR-TH_4P-P2.54-V-F | 13.208mm | -75.388mm | 13.208mm | -75.388mm | 13.208mm | -71.578mm | 4 | T | -90 | No | 2.54-1*4P母
H2 | 2.54-1*4P母 | HDR-TH_4P-P2.54-V-F | 13.208mm | -59.386mm | 13.208mm | -59.386mm | 13.208mm | -55.576mm | 4 | T | -90 | No | 2.54-1*4P母
USB1 | TYPE-C 16P CB1.6 073 | USB-C-SMD_SHOU_TYPE-C-16P-CB1.6 | 0mm | -53.036mm | 0mm | -53.036mm | 5.62mm | -54.461mm | 20 | B | 0 | No | TYPE-C 16P CB1.6 073
R2 | 0603WAF1003T5E | R0603 | -5.08mm | -61.248mm | -5.08mm | -61.248mm | -5.833mm | -61.248mm | 2 | B | 0 | Yes | 100kΩ
C2 | CC0603KRX7R9BB104 | C0603 | -9.525mm | -57.59mm | -9.525mm | -57.59mm | -8.825mm | -57.59mm | 2 | B | 180 | Yes | 100nF
C1 | CL10A106KP8NNNC | C0603 | -9.5mm | -59.292mm | -9.5mm | -59.292mm | -10.2mm | -59.292mm | 2 | B | 0 | Yes | 10uF
U1 | MAX98357AETE+T | TQFN-16_L3.0-W3.0-P0.50-BL-EP1.5 | -5.714mm | -58.388mm | -5.714mm | -58.388mm | -4.965mm | -59.888mm | 17 | B | 180 | Yes | MAX98357AETE+T
R5 | 0603WAF2003T5E | R0603 | 10.871mm | -65.845mm | 10.871mm | -65.845mm | 10.118mm | -65.845mm | 2 | B | 0 | Yes | 200kΩ
R6 | 0603WAF2003T5E | R0603 | 10.871mm | -67.471mm | 10.871mm | -67.471mm | 11.624mm | -67.471mm | 2 | B | 180 | Yes | 200kΩ
R3 | 0603WAF5101T5E | R0603 | -0.838mm | -58.606mm | -0.838mm | -58.606mm | -0.838mm | -57.853mm | 2 | B | 270 | Yes | 5.1kΩ
R8 | 0603WAF1004T5E | R0603 | -9.571mm | -70.036mm | -9.571mm | -70.036mm | -10.324mm | -70.036mm | 2 | B | 0 | Yes | 1MΩ
C11 | CL10A105KB8NNNC | C0603 | -12.549mm | -69.3mm | -12.549mm | -69.3mm | -13.249mm | -69.3mm | 2 | B | 0 | Yes | 1uF
R7 | 0603WAF1002T5E | R0603 | 9.652mm | -71.738mm | 9.652mm | -71.738mm | 9.652mm | -70.985mm | 2 | B | 270 | Yes | 10kΩ
C9 | CC0603KRX7R9BB104 | C0603 | -10.023mm | -66.353mm | -10.023mm | -66.353mm | -10.723mm | -66.353mm | 2 | B | 0 | Yes | 100nF
C5 | CC0603KRX7R9BB104 | C0603 | -9.515mm | -68.487mm | -9.515mm | -68.487mm | -8.815mm | -68.487mm | 2 | B | 180 | Yes | 100nF
R1 | WR06X6343FTL | R0603 | -8.026mm | -61.248mm | -8.026mm | -61.248mm | -7.273mm | -61.248mm | 2 | B | 180 | Yes | 634kΩ
SW2 | MS-22D28-G020 | SW-SMD_MS-22D28-G020 | 7.391mm | -59.241mm | 7.391mm | -59.241mm | 4.391mm | -57.241mm | 6 | B | 270 | Yes | MS-22D28-G020
R4 | 0603WAF5101T5E | R0603 | 1.676mm | -59.902mm | 1.676mm | -59.902mm | 1.676mm | -59.148mm | 2 | B | 270 | Yes | 5.1kΩ