## BOM_s3单板_2.3b_btn_5_2024-04-23
Comment | Designator | Footprint | Supplier Part | Quantity
100nF | C5,C9,C202,C203,C211,C212,C216,C217,C221 | C0402 | C1525 | 9
10uF | C200,C201,C214 | C0603 | C19702 | 3
1uF | C204,C205 | C0603 | C15849 | 2
20pF | C207,C208 | C0402 | C1554 | 2
1uF | C209,C213,C215,C223,C224,C228 | C0402 | C52923 | 6
10nF | C210 | C0402 | C15195 | 1
22uF | C226,C227 | C0603 | C59461 | 2
HC-FPC-05-09-12RLTAG | CN4 | CONN-SMD_12P-P0.50_HCTL_HC-FPC-05-09-12RLTAG | C5213751 | 1
1N5819WS | D200 | SOD-323_L1.8-W1.3-LS2.5-RD | C191023 | 1
HC-FPC-05-09-4RLTAG | FPC1 | FPC-SMD_4P-P0.50_HC-FPC-05-09-4RLTAG | C5213746 | 1
2nH | L1 | L0402 | C18216 | 1
XL-3216SURC-FB | LED201 | LED1206-RD_RED_LTST-C230CKT | C3646938 | 1
TX1812DQ-F01 | LED202 | LED-SMD_L3.1-W2.8_TC6028RGB-3CJH | C5137305 | 1
CPG151101S11-16 | MX1 | cherrymx(khs)-1.00u | C5156480 | 1
AO3401A | Q200 | SOT-23_L2.9-W1.3-P1.90-LS2.4-BR | C15127 | 1
SS8050 | Q201 | SOT-23-3_L2.9-W1.3-P1.90-LS2.4-BR | C2150 | 1
1MΩ | R8 | R0402 | C26083 | 1
10kΩ | R201,R202,R203,R204,R211,R218 | R0402 | C25744 | 6
0603WAF4701T5E | R205 | R0603 | C23162 | 1
1kΩ | R206,R212 | R0402 | C11702 | 2
100kΩ | R207,R216,R217,R219 | R0402 | C25741 | 4
0Ω | R208,R209 | R0402 | C17168 | 2
20Ω | R213 | R0603 | C22950 | 1
5.1kΩ | R214,R215 | R0402 | C25905 | 2
TSA010A2026B | SW1 | SW-SMD_L4.0-W3.0-LS5.0 | C2888420 | 1
TS24CA 250gf 013 | SW203,SW204 | SW-SMD_L4.7-W3.5-P3.35-EH | C5373430 | 2
MSK12C02 | SW205 | SW-TH_MSK12C02 | C431540 | 1
TP4054-42-SOT25R | U200 | SOT-23-5_L3.0-W1.7-P0.95-LS2.8-BL | C32574 | 1
LSM6DS3TR-C | U201 | LGA-14_L3.0-W2.5-P0.50-TL | C967633 | 1
AP2112K-3.3TRG1 | U202 | SOT-25-5_L2.9-W1.6-P0.95-LS2.8-BL | C51118 | 1
ESP32-S3FN8 | U205 | QFN-56_L7.0-W7.0-P0.40-TL-EP4.0 | C2913196 | 1
NS4168 | U207 | ESOP-8_L4.9-W3.9-P1.27-LS6.0-BL-EP-1 | C9900042517 | 1
AN2051-245 | U208 | FILTER-SMD_L5.2-W2.0-L | C99727 | 1
USB-TYPE-C-018 | USB2 | usb-c_smd-type-c-31-m-12 | C2927038 | 1
40MHz | X1 | OSC-SMD_4P-L3.2-W2.5-BL_SIT8008BI | C9010 | 1