## BOM_s3单板_2.3c_更换换原理图logo_btn_10
Comment | Designator | Footprint | Supplier Part | Quantity | Description | Layer | JLCPCB Part Class
100nF | C5,C9,C202,C203,C211,C212,C216,C217,C221 | C0402 | C1525 | 9 | 容值:100nF;精度:±10%;额定电压:16V;材质(温度系数):X7R; | B | Basic Part,基础库
10uF | C200,C201,C214 | C0603 | C19702 | 3 | 容值:10uF;精度:±10%;额定电压:10V;材质(温度系数):X5R; | B | Basic Part
1uF | C204,C205 | C0603 | C15849 | 2 | 温度系数:X5R;精度:±10%;额定电压:50V;容值:1uF; | B | Basic Part
20pF | C207,C208 | C0402 | C1554 | 2 | 容值:20pF;精度:±5%;额定电压:50V;材质(温度系数):C0G; | B | 基础库
1uF | C209,C213,C215,C223,C224,C228 | C0402 | C52923 | 6 | 容值:1uF;精度:±10%;额定电压:25V;材质(温度系数):X5R; | B | 基础库
10nF | C210 | C0402 | C15195 | 1 | 容值:10nF;精度:±10%;额定电压:50V;材质(温度系数):X7R; | B | 基础库
22uF | C226,C227 | C0603 | C59461 | 2 | 容值:22uF;精度:±20%;额定电压:6.3V;材质(温度系数):X5R; | B | Basic Part
HC-FPC-05-09-12RLTAG | CN4 | CONN-SMD_12P-P0.50_HCTL_HC-FPC-05-09-12RLTAG | C5213751 | 1 | 间距:0.5mm;触点数量:12P;锁定特性:翻盖式;安装类型:卧贴;触点类型:下接; | B | 扩展库
PESDNC2FD3V3B | D1,D201,D202,D203,D204 | DFN1006-2L-BI | C492728 | 5 |  | B | 扩展库
1N5819WS | D200 | SOD-323_L1.8-W1.3-LS2.5-RD | C191023 | 1 | 直流反向耐压(Vr):40V;平均整流电流(Io):1A;正向压降(Vf):600mV@1A; | B | Basic Part
HC-FPC-05-09-4RLTAG | FPC1 | FPC-SMD_4P-P0.50_HC-FPC-05-09-4RLTAG | C5213746 | 1 | 锁定特性:翻盖式;触点类型:双侧触点/上下接;触点数量:4P;间距:0.5mm;安装类型:卧贴;工作温度范围:-55℃~+85℃;焊接温度(最大值):-; | B | 扩展库
2nH | L1 | L0402 | C18216 | 1 | 电感值:2nH;精度:-;额定电流:900mA;饱和电流(Isat):-;直流电阻(DCR):90mΩ; | B | Extended Part
XL-3216SURC-FB | LED201 | LED1206-RD_RED_LTST-C230CKT | C3646938 | 1 | 灯头类型:-;发光颜色:红色;正向电压(VF):1.8V~2.1V;功率:60mW;正向电流:5mA;主波长:617nm~627nm;二极管配置:-;透镜颜色:透明透镜;色温:-;发光强度:100mcd~120mcd;发光角度:120°;载带方式:反贴;工作温度:-; | B | 扩展库
SK6812MINI-E | LED202 | LED-SMD_L3.2-W2.8-TR | C5149201 | 1 |  | B | Extended Part
CPG151101S11-16 | MX1 | cherrymx(khs)-1.00u | C5156480 | 1 | 轴类型:-;工作电压:2V~12V;操作力:-;触底力:-;触发行程:-;总行程:-;针脚数:-;机械寿命:-;工作温度:-; | B | Extended Part
AO3401A | Q200 | SOT-23_L2.9-W1.3-P1.90-LS2.4-BR | C15127 | 1 | 类型:P沟道;漏源电压(Vdss):30V;连续漏极电流(Id):4A;功率(Pd):1.4W;导通电阻(RDS(on)@Vgs,Id):44mΩ@10V,4.3A;阈值电压(Vgs(th)@Id):1.3V@250A; | B | Basic Part
SS8050 | Q201 | SOT-23-3_L2.9-W1.3-P1.90-LS2.4-BR | C2150 | 1 | 集电极电流(Ic):1.5A;功率(Pd):300mW;晶体管类型:NPN;集射极击穿电压(Vceo):25V; | B | BasicPart
1MΩ | R8 | R0402 | C26083 | 1 | 电阻类型:厚膜电阻;阻值:1MΩ;精度:±1%;功率:62.5mW;最大工作电压:50V;温度系数:±100ppm/℃; | B | Basic Part
10kΩ | R201,R202,R204,R211,R218 | R0402 | C25744 | 5 | 电阻类型:厚膜电阻;阻值:10kΩ;精度:±1%;功率:62.5mW;最大工作电压:50V;温度系数:±100ppm/℃; | B | Basic Part
5.1kΩ | R205,R214,R215 | R0402 | C25905 | 3 | 电阻类型:厚膜电阻;阻值:5.1kΩ;精度:±1%;功率:62.5mW;最大工作电压:50V;温度系数:±100ppm/℃;,阻值:5.1kΩ;精度:±1%;功率:62.5mW;温度系数:±100ppm/℃;电阻类型:厚膜电阻; | B | Basic Part
1kΩ | R206,R212 | R0402 | C11702 | 2 | 电阻类型:厚膜电阻;阻值:1kΩ;精度:±1%;功率:62.5mW;最大工作电压:50V;温度系数:±100ppm/℃; | B | Basic Part
100kΩ | R207,R216,R217,R219 | R0402 | C25741 | 4 | 电阻类型:厚膜电阻;阻值:100kΩ;精度:±1%;功率:62.5mW;最大工作电压:50V;温度系数:±100ppm/℃; | B | Basic Part
0Ω | R208,R209 | R0402 | C17168 | 2 | 电阻类型:厚膜电阻;阻值:0Ω;精度:±1%;功率:62.5mW;最大工作电压:50V;温度系数:±800ppm/℃; | B | 基础库
22Ω | R213 | R0402 | C25092 | 1 | 电阻类型:厚膜电阻;阻值:22Ω;精度:±1%;功率:62.5mW;最大工作电压:50V;温度系数:±100ppm/℃; | B | Basic Part
TSA010A2026B | SW1 | SW-SMD_L4.0-W3.0-LS5.0 | C2888420 | 1 | 触点电流:50mA;额定电压(AC):-;额定电压(DC):12V;安装方式:立贴;按钮形状:圆形按钮;开关长度:3.9mm;开关宽度:3mm;开关高度:2mm; | B | Extended Part
TS24CA 250gf 013 | SW203,SW204 | SW-SMD_L4.7-W3.5-P3.35-EH | C5373430 | 2 | 电路结构:单刀单掷;按钮形状:矩形按钮;作用力:250gf;安装方式:卧贴;开关长度:4.55mm;开关宽度:1.8mm;开关高度:3.5mm;带支架:不带;触点电流:50mA;额定电压(AC):-;额定电压(DC):12V;额定功率:0.6W;绝缘电阻:100MΩ;带灯:无;机械寿命:3万次; | B | 扩展库
MSK12C02 | SW205 | SW-TH_MSK12C02 | C431540 | 1 | 电路结构:单刀双掷;安装方式:卧贴;开关颜色:-;额定电流(DC):50mA;额定电压(DC):12V;额定电流(AC):-;额定电压(AC):-;机械寿命:1万次; | B | 扩展库
TP4054 | U200 | SOT-23-5_L2.9-W1.6-P0.95-LS2.8-BR | C5381776 | 1 | 电源电压:4V~9V;最大充电电流:800mA;电池类型:锂离子/聚合物;电池节数:1; | B | Extended Part
LSM6DS3TR-C | U201 | LGA-14_L3.0-W2.5-P0.50-TL | C967633 | 1 |  | B | Extended Part
AP2112K-3.3TRG1 | U202 | SOT-25-5_L2.9-W1.6-P0.95-LS2.8-BL | C51118 | 1 | 输出类型:固定;输出极性:正;最大输入电压:6V;输出电压:3.3V;输出电流:600mA;电源纹波抑制比(PSRR):65dB@(100Hz,1kHz); | B | Extended Part
ESP32-S3FN8 | U205 | QFN-56_L7.0-W7.0-P0.40-TL-EP4.0 | C2913196 | 1 |  | B | 扩展库
NS4168 | U207 | ESOP-8_L4.9-W3.9-P1.27-LS6.0-BL-EP-1 | C9900042517 | 1 |  | B
AN2051-245 | U208 | ANT2051 | C99727 | 1 | 小体积，高增益，WIFI，蓝牙，zigBee 2.4G天线 | B | Extended Part
USB-TYPE-C-018 | USB2 | usb-c_smd-type-c-31-m-12 | C2927038 | 1 | 连接器类型:Type-C;标准:-;公母:母座;触点数量:16;端口数量:1;安装方式:卧贴;额定电流 - 电源:3A;工作温度范围:-25~+85; | B | Extended Part
40MHz | X1 | CRYSTAL-SMD_4P-L3.2-W2.5-BL | C5444549 | 1 | 晶振类型:贴片晶振;频率:40MHz;常温频差:±10ppm;外接负载电容:15pF;频率稳定度(全温):±20ppm; | B | Extended Part