## BOM_s3单板_2.4A_ES8311_未完工__btn_1
Comment | Designator | Footprint | Supplier Part | Quantity | Manufacturer | Manufacturer Part
100nF | C5,C203,C211,C212,C216,C217,C221,C232,C239,C240,C241,C242,C253,C254 | C0402 | C1525 | 14 | SAMSUNG(三星) | CL05B104KO5NNNC
10uF | C200,C201,C214,C231,C249,C250,C252 | C0402 | C2846677 | 7 | FH(风华) | 0402X106M100NT
20pF | C207,C208 | C0402 | C1554 | 2 | FH(风华) | 0402CG200J500NT
1uF | C209,C213,C215,C224,C229,C230,C233,C234,C235,C236,C237,C243,C244,C251 | C0402 | C52923 | 14 | SAMSUNG(三星) | CL05A105KA5NQNC
10nF | C210 | C0402 | C15195 | 1 | SAMSUNG(三星) | CL05B103KB5NNNC
22uF | C245,C246 | C0603 | C59461 | 2 | SAMSUNG(三星) | CL10A226MQ8NRNC
1nF | C247,C248 | C0402 | C1523 | 2 | FH(风华) | 0402B102K500NT
HC-FPC-05-09-12RLTAG | CN4 | CONN-SMD_12P-P0.50_HCTL_HC-FPC-05-09-12RLTAG | C5213751 | 1 | HCTL(华灿天禄) | HC-FPC-05-09-12RLTAG
PESDNC2FD3V3B | D1,D201,D202,D203,D204 | DFN1006-2L-BI | C492728 | 5 | Prisemi(芯导) | PESDNC2FD3V3B
1N5819WS | D200,D205 | SOD-323_L1.8-W1.3-LS2.5-RD | C191023 | 2 | Hottech(合科泰) | 1N5819WS
BSMD0603L-100 | F1 | F0603 | C2757929 | 1 | BHFUSE(佰宏) | BSMD0603L-100
HC-FPC-05-09-4RLTAG | FPC1 | FPC-SMD_4P-P0.50_HC-FPC-05-09-4RLTAG | C5213746 | 1 | HCTL(华灿天禄) | HC-FPC-05-09-4RLTAG
1.25-2PS | FPC2,FPC3 | CONN-SMD_2P-P1.25_DEALON_1.25-2PS | C2904989 | 2 | DEALON(德艺隆) | 1.25-2PS
2nH | L1 | L0402 | C18216 | 1 | muRata(村田) | LQG15HS2N0S02D
SK6805-EC15 | LED4,LED5 | LED-SMD_4P-L1.5-W1.5-BL | C2890035 | 2 | 欧思科光电 | SK6805-EC15
ZTS6216 | MIC1 | MIC-SMD_4P-L2.8-W1.9-P1.84-TL | C481302 | 1 | ZILLTEK(钰太) | ZTS6216
AO3401A | Q200,Q202 | SOT-23_L2.9-W1.3-P1.90-LS2.4-BR | C15127 | 2 | AOS | AO3401A
SS8050 | Q201 | SOT-23-3_L2.9-W1.3-P1.90-LS2.4-BR | C2150 | 1 | CJ（江苏长电/长晶） | SS8050
4.7kΩ | R201,R202 | R0402 | C25900 | 2 | UNI-ROYAL(厚声) | 0402WGF4701TCE
10kΩ | R204,R205,R211,R218,R224 | R0402 | C25744 | 5 | UNI-ROYAL(厚声) | 0402WGF1002TCE
1kΩ | R206,R212 | R0402 | C11702 | 2 | UNI-ROYAL(厚声) | 0402WGF1001TCE
100kΩ | R207,R216,R217,R222,R223,R226 | R0402 | C25741 | 6 | UNI-ROYAL(厚声) | 0402WGF1003TCE
0Ω | R208,R209,R220,R221,R225 | R0402 | C17168 | 5 | UNI-ROYAL(厚声) | 0402WGF0000TCE
22Ω | R213 | R0402 | C25092 | 1 | UNI-ROYAL(厚声) | 0402WGF220JTCE
5.1kΩ | R214,R215 | R0402 | C25905 | 2 | UNI-ROYAL(厚声) | 0402WGF5101TCE
KH-IPEX-K501-29 | RF1 | ANT-SMD_KH-IPEX-K501-29 | C411563 | 1 | kinghelm(金航标) | KH-IPEX-K501-29
TSA010A2026B | SW1 | SW-SMD_L4.0-W3.0-LS5.0 | C2888420 | 1 | BZCN(博众电气) | TSA010A2026B
TS24CA 250gf 013 | SW203,SW204 | SW-SMD_L4.7-W3.5-P3.35-EH | C5373430 | 2 | SHOU HAN(首韩) | TS24CA 250gf 013
MSK12C02 | SW205 | SW-TH_MSK12C02 | C431540 | 1 | SHOU HAN(首韩) | MSK12C02
TP4054 | U200 | SOT-23-5_L2.9-W1.6-P0.95-LS2.8-BR | C5381776 | 1 | JSMSEMI(杰盛微) | TP4054
ESP32-S3R8 | U213 | QFN-56_L7.0-W7.0-P0.40-TL-EP4.0 | C2913194 | 1 | ESPRESSIF(乐鑫) | ESP32-S3R8
W25Q128JVPIQ | U214 | WSON-8_L6.0-W5.0-P1.27-BL-EP | C190862 | 1 | WINBOND(华邦) | W25Q128JVPIQ
{ManufacturerPart!} | U216 | WQFN-20_L3.0-W3.0-P0.40-BL-EP1.7 | C962342 | 1 | Everest-semi(顺芯) | ES8311
NS4150B | U217 | MSOP-8_L3.0-W3.0-P0.65-LS5.0-BL | C189961 | 1 | Nsiway(纳芯威) | NS4150B
SZYY0402R | U218 | LED0402-RD_RED | C434445 | 1 | yongyu(永裕光电) | SZYY0402R
ME6217C33M5G | U219 | SOT-23-5_L3.0-W1.7-P0.95-LS2.8-BR | C427602 | 1 | MICRONE(南京微盟) | ME6217C33M5G
PESDNC2FD5VBS | U220 | DFN1006-2L-BI | C110695 | 1 | Prisemi(芯导) | PESDNC2FD5VBS
LIS2DH12TR | U222 | LGA-12_L2.0-W2.0-P0.50-BL | C110926 | 1 | ST(意法半导体) | LIS2DH12TR
USB-TYPE-C-018 | USB2 | usb-c_smd-type-c-31-m-12 | C2927038 | 1 | DEALON(德艺隆) | USB-TYPE-C-018
40MHz | X1 | CRYSTAL-SMD_4P-L3.2-W2.5-BL | C5444549 | 1 | YXC(扬兴晶振) | XL2EL89CPI-111YLC-40M